## Sheet1
工艺设备、电气设备
序号 | 名称 | 型号 规格 | 单位 | 数量 | 单价 | 合计（万元） | 备注 | 厂家
三、净水厂
A、净水厂主要工艺设备一览表
（一） | 稳压配水间
1 | 双法兰电动蝶阀 | DN500 PN1.0MPa | 个 | 2 |  | 0
2 | 双法兰限位伸缩接头 | DN500 PN1.0MPa | 个 | 2 |  | 0
3 | 双法兰手动蝶阀 | DN500 PN1.0MPa | 个 | 2 |  | 0
（二） | 加氯加药间
1 | 机械隔膜计量泵 | Q=400L/h H=0.40MPa N=0.55kW | 台 | 3 |  | 0 | 2用1备
2 | 螺杆泵 | Q=300L/h H=0.40MPa N=0.55kW | 台 | 3 |  | 0 | 2用1备
3 | 罗茨鼓风机 | Q=1.8m3/min P=39.2kPa N=3.0kW | 台 | 2 |  | 0 | 1用1备
4 | PAC一体化投药装置 | 1800X800X1500 | 套 | 1 |  | 0
5 | 脉冲阻尼器 | DN32 PN0.6MPa | 套 | 3 |  | 0
6 | 安全阀 | DN32 PN0.6MPa | 台 | 3 |  | 0
7 | 背压阀 | DN32 PN0.6MPa | 个 | 3 |  | 0
8 | Y型过滤器 | DN32 PN0.6MPa | 台 | 3 |  | 0
9 | 控制柜 | 600X500X310 | 套 | 1 |  | 0
10 | 潜水排污泵 | Q=10 m3/h H=8.0m N=0.75kW | 台 | 1 |  | 0
11 | 活化硅酸原液储罐 | Φ600 V=2.5m3 | 个 | 1 |  | 0
12 | 盐酸储罐 | ∅800 V=1.0m | 个 | 1 |  | 0
13 | 电动单梁悬挂起重机 | G=1t,Lk=3.0m,h=5.5m,N=2.5+0.2kW | 台 | 1 |  | 0
14 | 出风式轴流风机 | Q=4450m3/h,N=0.25kW,n=1450r/min | 台 | 5 |  | 0
15 | 进口消音器 |  | 个 | 2 |  | 0 | 与罗茨风机配套
16 | 出口消音器 |  | 个 | 2 |  | 0 | 与罗茨风机配套
17 | 二氧化氯发生器 | 有效氯产量3.0kg/h，N=1.5kW | 个 | 4 |  | 0 | 2用2备
18 | 氯酸钠计量泵 | Q=20L/h,N=0.04kw | 个 | 4 |  | 0 | 配套
19 | 盐酸计量泵 | Q=20L/h,N=0.04kw | 个 | 4 |  | 0 | 配套
20 | 氯酸钠储罐 | 3m³ | 个 | 1 |  | 0 | 配套
21 | 盐酸储罐 | 5m³ | 个 | 2 |  | 0 | 配套
22 | 水射器 | DN150 | 个 | 2 |  | 0 | 配套
23 | 卸酸泵 | Q=11m3/h，H=18m，N=1.5kW | 个 | 1 |  | 0 | 配套
24 | 化料器 | N=1.1KW | 个 | 1 |  | 0 | 配套
25 | 漏氯报警器 |  | 个 | 1 |  | 0 | 配套
26 | 移液泵 | N=0.75KW | 个 | 1 |  | 0 | 配套
27 | 酸雾吸收器 |  | 个 | 1 |  | 0 | 配套
28 | 安全防暴装置 |  | 个 | 1 |  | 0 | 配套
29 | 余氯检测仪 |  | 个 | 1 |  | 0 | 配套
30 | 脉动稳流装置 |  | 个 | 1 |  | 0 | 配套
31 | 母液循环泵 |  | 个 | 1 |  | 0 | 配套
32 | 浮子流量计 |  | 个 | 1 |  | 0 | 配套
33 | 动力水泵 | Q=50m3/h，扬程50m，N=5.5KW | 个 | 3 |  | 0 | 2用1备
34 | 手动球阀 | DN150 PN=1.0MPa | 个 | 1 |  | 0 | 配套
35 | 电动球阀 | DN100 PN=1.0MPa | 个 | 4 |  | 0 | 配套
36 | 手动球阀 | DN100 PN=1.0MPa | 个 | 4 |  | 0 | 配套
37 | 手动球阀 | DN40 PN=1.0MPa | 个 | 1 |  | 0 | 配套
38 | 手动球阀 | DN32 PN=1.0MPa | 个 | 4 |  | 0 | 配套
39 | 手动球阀 | DN25 PN=1.0MPa | 个 | 6 |  | 0 | 配套
（二） | 净水间
反应沉淀池
1 | 混合池桨式搅拌器 | N=1.5Kw D=0.53m | 套 | 4 |  | 0 | 无级调速
2 | 非金属链条式刮泥机 | B=7.2m L=10.2m N=0.25Kw | 台 | 4 |  | 0
3 | 小间距斜板 | d=40mm L=1000 | m2 | 300 |  | 0 | 安装角度60°
4 | 不锈钢三角堰集水槽 | B=200mm H=300mm L=4500 δ=6 | 个 | 36 |  | 0
5 | 快开式排泥阀(气动) | DN200 P=1.0MPa | 个 | 36 |  | 0 | 絮凝反应沉淀池及过渡段排泥管
6 | 快开式排泥阀(手动) | DN200 P=1.0MPa | 个 | 36 |  | 0 | 絮凝反应沉淀池及过渡段排泥管
7 | 双法兰限位伸缩器 | DN200 P=1.0MPa | 个 | 36 |  | 0 | 絮凝反应沉淀池及过渡段排泥管
8 | 双法兰气动蝶阀 | DN500 P=1.0MPa | 个 | 2 |  | 0 | 沉淀池出水
9 | 双法兰手动蝶阀 | DN500 P=1.0MPa | 个 | 2 |  | 0 | 沉淀池出水
10 | 双法兰限位伸缩器 | DN500 P=1.0MPa | 个 | 2 |  | 0 | 沉淀池出水
| 活性炭滤池 |  |  |  |  | 0
1 | 双法兰式手动蝶阀 | DN500 P=1.0MPa | 个 | 1 |  | 0 | 活性炭滤池进水总管
2 | 双法兰限位伸缩器 | DN500 P=1.0MPa | 个 | 1 |  | 0 | 活性炭滤池进水总管
3 | 双法兰式手动蝶阀 | DN250 P=1.0MPa | 个 | 12 |  | 0 | 活性炭滤池单格进水管，排水管
4 | 双法兰式气动蝶阀 | DN250 P=1.0MPa | 个 | 12 |  | 0 | 活性炭滤池单格进水管，排水管
5 | 双法兰限位伸缩器 | DN250 P=1.0MPa | 个 | 12 |  | 0 | 活性炭滤池单格进水管，排水管
6 | 双法兰式气动蝶阀 | DN200 P=1.0MPa | 个 | 6 |  | 0 | 活性炭滤池单格反冲洗空气管
7 | 双法兰式手动蝶阀 | DN200 P=1.0MPa | 个 | 6 |  | 0 | 活性炭滤池单格反冲洗空气管
8 | 双法兰限位伸缩器 | DN200 P=1.0MPa | 个 | 6 |  | 0 | 活性炭滤池单格反冲洗空气管
9 | 双法兰式气动蝶阀 | DN200 P=1.0MPa | 个 | 6 |  | 0 | 活性炭滤池单格放空管
10 | 双法兰式手动蝶阀 | DN200 P=1.0MPa | 个 | 6 |  | 0 | 活性炭滤池单格放空管
11 | 双法兰限位伸缩器 | DN200 P=1.0MPa | 个 | 6 |  | 0 | 活性炭滤池单格放空管
12 | 罗茨鼓风机 | Q=18m3/min PN=0.07MPa N=30KW | 台 | 2 |  | 0 | 一用一备
[6 empty] | 0 | 底座带消音器，带隔音罩
13 | 球形挠性接头 | DN150 P=1.0MPa | 个 | 2 |  | 0 | 鼓风机厂家配套
14 | 安全阀 | DN150 P=1.0MPa | 个 | 2 |  | 0 | 鼓风机厂家配套
15 | 单向阀 | DN150 P=1.0MPa | 个 | 2 |  | 0 | 鼓风机厂家配套
16 | 法兰式电动蝶阀 | DN200 P=1.0MPa N=0.18Kw | 个 | 2 |  | 0 | 罗茨风机
17 | 双法兰式手动蝶阀 | DN200 P=1.0MPa | 个 | 2 |  | 0 | 罗茨风机
18 | 双法兰限位伸缩器 | DN200 P=1.0MPa | 个 | 2 |  | 0 | 罗茨风机
19 | 面包管布水布气系统 | B×L=5000×4500mm | 套 | 6 |  | 0
20 | 竖向布水管 | Φ90 | 个 | 304 |  | 0
21 | 竖向布气管 | Φ40 | 个 | 304 |  | 0
22 | 多功能滤管横管 | L=2670mm | 个 | 304 |  | 0
23 | 活性炭滤料 | 粒径为20×50目压块破碎炭 | m3 | 445 |  | 0
24 | 砾石承托层 | ∅=8~16mm | m3 | 22.28 |  | 0
25 | 砾石承托层 | ∅=3~6mm | m3 | 44.55 |  | 0
26 | 渠装手动闸板(配套启闭机) | 500x500 N=3t | 个 | 2 |  | 0 | 活性炭滤池至V型滤池水渠
[6 empty] | 0 | 铸铁，双向受力
| 普通快滤池 |  |  |  |  | 0
6 | 双层陶瓷滤砖 | 400x280x320 | 块 | 168 |  | 0
7 | 双层陶瓷滤砖 | 400x280x320 | 块 | 42 |  | 0
8 | 双法兰气动蝶阀 | DN250 | 个 | 8 |  | 0 | 滤池进水
9 | 双法兰气动蝶阀 | DN400 | 个 | 8 |  | 0 | 反冲洗进水
10 | 气动调节蝶阀 | DN250 | 个 | 8 |  | 0 | 滤池出水
11 | 双法兰气动蝶阀 | DN100 | 个 | 8 |  | 0 | 初滤水排放
12 | 双法兰气动蝶阀 | DN600 | 个 | 8 |  | 0 | 反冲洗排水
13 | 双法兰手动蝶阀 | DN250 | 个 | 8 |  | 0 | 滤池进水
14 | 双法兰手动蝶阀 | DN400 | 个 | 8 |  | 0 | 反冲洗进水
15 | 双法兰手动蝶阀 | DN250 | 个 | 8 |  | 0 | 滤池出水
16 | 双法兰手动蝶阀 | DN100 | 个 | 8 |  | 0 | 初滤水排放
17 | 双法兰手动蝶阀 | DN600 | 个 | 8 |  | 0 | 反冲洗排水
18 | 双法兰限位伸缩器 | DN250 | 个 | 8 |  | 0 | 滤池进水
19 | 双法兰限位伸缩器 | DN400 | 个 | 8 |  | 0 | 反冲洗进水
20 | 双法兰限位伸缩器 | DN250 | 个 | 8 |  | 0 | 滤池出水
21 | 双法兰限位伸缩器 | DN100 | 个 | 8 |  | 0 | 初滤水排放
22 | 双法兰限位伸缩器 | DN600 | 个 | 8 |  | 0 | 反冲洗排水
反冲洗泵房
1 | 电动双梁悬挂起重机 | T=1t，Lk=12m，N=0.8+1.5+0.2kw | 个 | 1 |  | 0 | 配套CD1型电动葫芦
2 | 卧式双吸离心泵 | Q=566.8m3/h，H=7.5m， N=18.0kW | 台 | 3 |  | 0 | 2用1备
3 | 双法兰手动蝶阀 | DN300 PN1.0MPa | 个 | 3 |  | 0
4 | 双法兰电动蝶阀 | DN300 PN1.0MPa | 个 | 3 |  | 0
5 | 双法兰手动蝶阀 | DN250 PN1.0MPa | 个 | 3 |  | 0
6 | 双法兰限位伸缩器 | DN250 PN1.0MPa | 个 | 3 |  | 0
气动阀门控制系统
1 | 空气压缩机 | Q=1.0m3/min,P=0.9MPa,N=7.5kw | 台 | 2 |  | 0 | 一用一备
2 | 压缩空气储气罐 | D=1.8m,H=2m,P=0.9MPa | 套 | 1 |  | 0 | 与空压机配套
3 | 冷冻式空气干燥器 | Q=1.00m3/min,N=2.2kw | 套 | 1 |  | 0 | 两机一体式,与空压机配套
4 | 主管路过滤器 | Q=1.00m3/min,P=0.9MPa | 套 | 1 |  | 0 | 与空压机配套
5 | 超高效除油过滤器 | Q=1.00m3/min,P=0.9MPa | 套 | 1 |  | 0 | 与空压机配套
6 | 空气管路过滤器 | Q=1.00m3/min,P=0.9MPa | 套 | 1 |  | 0 | 与空压机配套
7 | 不锈钢手动球阀 | DN32 P=1.0MPa | 个 | 16 |  | 0
8 | 不锈钢止回阀 | DN32 P=1.0MPa | 个 | 16 |  | 0
9 | 不锈钢手动球阀 | DN15 P=1.0MPa | 个 | 100 |  | 0
10 | 不锈钢手动球阀 | DN25 P=1.0MPa | 个 | 26 |  | 0
11 | 不锈钢减压阀 | DN25 P=1.0MPa | 个 | 8 |  | 0
12 | 电磁阀（排泥阀） | ∅8 N=0.11KW | 个 | 100 |  | 0
（三） | 臭氧制备间
1 | 臭氧发生器 | 1.85kgO3/h，10%wt,N=30kw | 套 | 3 |  | 0 | 2用1备
2 | 氮气投加系统 | 0.313m3/min，N=2.2kw | 套 | 2 |  | 0
3 | 闭路冷却系统 | N=30kw | 套 | 3 |  | 0 | 2用1备
4 | 扩散系统 |  | 套 | 1 |  | 0
5 | 臭氧接触酶破坏系统 | N=3kw | 套 | 2 |  | 0 | 1用1备
6 | 测量仪器系统 | N=3.0kw | 套 | 1 |  | 0
7 | 液氧储罐 | V=20m3 ,∅3020 | 个 | 2 |  | 0 | 与臭氧发生器配套
8 | 蒸发器 | 含全套管路系统及阀门 | 个 | 1 |  | 0 | 与臭氧发生器配套
9 | 减压系统 | 含全套管路系统及阀门 | 个 | 1 |  | 0 | 与臭氧发生器配套
10 | 手动球阀 | DN25,PN=1.0MPa | 个 | 5 |  | 0
11 | 手动球阀 | DN32,PN=1.0MPa | 个 | 12 |  | 0
12 | 手动球阀 | DN50,PN=1.0MPa | 个 | 8 |  | 0
13 | 手动球阀 | DN80,PN=1.0MPa | 个 | 8 |  | 0
（四） | 臭氧接触池及提升泵池
1 | 双法兰手动蝶阀 | DN500，PN=1.0MPa | 个 | 2 |  | 0
2 | 双法限位伸缩器 | DN500，PN=1.0MPa | 个 | 2 |  | 0
3 | 不锈钢方闸板 | 600×600，N=3.0t | 个 | 2 |  | 0
4 | 双法兰手动蝶阀 | DN150，PN=1.0MPa | 个 | 2 |  | 0
5 | 双法限位伸缩器 | DN150，PN=1.0MPa | 个 | 2 |  | 0
6 | 清水潜水泵 | Q= 437.5m3/ h，H=7m，PN=15KW | 台 | 4 |  | 0 | 3用1备，全部变频
7 | 双法兰手动蝶阀 | DN250，PN=1.0MPa | 个 | 4 |  | 0
8 | 双法限位伸缩器 | DN250，PN=1.0MPa | 个 | 4 |  | 0
9 | 止回阀 | DN250，N=3.0t | 个 | 4 |  | 0
10 | 电动单梁悬挂起重机 | G=3t,Lk=6m,N=0.8+3.0+0.4kW | 个 | 1 |  | 0 | 配套3t电动葫芦
11 | 潜水排污泵 | Q=10m3/h，H=5m，N=0.75KW | 台 | 1 |  | 0
（五） | 清水池 |  |  |  |  | 0
1 | 双法兰手动蝶阀 | DN500 PN0.6MPa | 个 | 3 |  | 0
2 | 双法兰伸缩接头 | DN500 PN0.6MPa | 个 | 3 |  | 0
3 | 双法兰手动蝶阀 | DN600 PN0.6MPa | 个 | 2 |  | 0
4 | 双法兰伸缩接头 | DN600 PN0.6MPa | 个 | 2 |  | 0
（六） | 送水泵房
1 | 单级卧式双吸离心泵 | Q=472m3/h，H=50m， N=90kW | 台 | 6 |  | 0 | 4用2备
2 | 电动单梁悬挂起重机配套电动葫芦 | T=3t N=8.1Kw | 台 | 1 |  | 0
3 | 微阻缓闭止回阀 | DN350 | 个 | 4 |  | 0
4 | 双法兰手动蝶阀 | DN350 | 个 | 8 |  | 0
5 | 双法兰电动蝶阀 | DN350 | 个 | 4 |  | 0
6 | 双法兰伸缩器 | DN350 | 个 | 8 |  | 0
（七） | 废水回收水池
1 | 潜水排污泵 | Q=35m3/h，H=15m， N=3.0kW | 台 | 3 |  | 0 | 2用1备
2 | 双法兰手动蝶阀 | DN150 PN1.0MPa | 个 | 3 |  | 0
3 | 双法兰手动蝶阀 | DN500 PN1.0MPa | 个 | 2 |  | 0
4 | 双法兰伸缩器 | DN150 PN1.0MPa | 个 | 3 |  | 0
5 | 双法兰伸缩器 | DN500 PN1.0MPa | 个 | 2 |  | 0
6 | 旋启式止回阀 | DN150 PN1.0MPa | 个 | 3 |  | 0
7 | 铸铁镶铜闸板 | B*L=500*500 T=2.0t | 个 | 2 |  | 0
（八） | 排泥水池
1 | 潜污泵 | Q=19.0m3/h,H=20m,N=2.2kW | 台 | 3 |  | 0 | 2用1备
2 | 双法兰手动蝶阀 | DN100 PN1.0MPa | 个 | 3 |  | 0
3 | 双法兰手动蝶阀 | DN500 PN1.0MPa | 个 | 2 |  | 0
4 | 双法兰伸缩器 | DN100 PN1.0MPa | 个 | 3 |  | 0
5 | 双法兰伸缩器 | DN500 PN1.0MPa | 个 | 2 |  | 0
6 | 旋启式止回阀 | DN100 PN1.0MPa | 个 | 3 |  | 0
7 | 铸铁镶铜闸板 | B*L=500*500 T=2.0t | 个 | 2 |  | 0
8 | 潜水搅拌器 | 单台D=300mm P=1.5kw | 台 | 4 |  | 0
（九）污泥浓缩脱水间
1 | 叠螺式浓缩机 |  | 台 | 2 |  | 0 | 厂家配套 管路及阀门与自控设备
2 | 三厢式PAM制备装置 |  | 台 | 1 |  | 0 | 厂家配套 管路及阀门与自控设备
3 | PAM螺杆泵 |  | 台 | 2 |  | 0 | 厂家配套 管路及阀门与自控设备
4 | 混凝土污泥缓存池 |  | 套 | 1 |  | 0 | 厂家配套 管路及阀门与自控设备
5 | 压榨机进泥泵 |  | 台 | 2 |  | 0 | 厂家配套 管路及阀门与自控设备
6 | 高压弹性压榨机 |  | 台 | 2 |  | 0 | 厂家配套 管路及阀门与自控设备
7 | 水平皮带输送机 |  | 个 | 2 |  | 0 | 厂家配套 管路及阀门与自控设备
8 | 汇总水平皮带输送机 |  | 个 | 1 |  | 0 | 厂家配套 管路及阀门与自控设备
9 | 倾斜皮带输送机 |  | 个 | 1 |  | 0 | 厂家配套 管路及阀门与自控设备
10 | 高压清洗机 |  | 台 | 1 |  | 0 | 厂家配套 管路及阀门与自控设备
11 | 清洗水箱 |  | 个 | 1 |  | 0 | 厂家配套 管路及阀门与自控设备
12 | 单梁悬挂起重机 |  | 台 | 1 |  | 0 | 配套电动葫芦
13 | 电磁流量计 |  | 个 | 2 |  | 0 | 厂家配套
14 | 手动蝶阀 |  | 个 | 6 |  | 0
15 | 止回阀 |  | 个 | 2 |  | 0
16 | 电动球阀 |  | 个 | 6 |  | 0
17 | 钢制平台 |  | 个 | 6 |  | 0 | 平台与钢梯由厂家配套提供现场制作
B、 净水厂主要电气设备一览表
1 | 中压中置式手车柜 | KYN28 | 台 | 12 |  | 0
2 | 综合保护器 |  | 台 | 5 |  | 0
3 | 干式变压器 | 800kVA | 台 | 2 |  | 0 | 一用一备
4 | 固定式低压配电柜 | GGD | 台 | 13 |  | 0
5 | 抽屉式低压配电柜 | GCS | 台 | 12 |  | 0
6 | 动力配电箱 | XLF-31 | 台 | 3 |  | 0
7 | 变频器 | ATV61-90kW | 台 | 4 |  | 0
8 | 变频器 | ATV61-15kW | 台 | 4 |  | 0
9 | 软启动器 | JJR2-30kW | 台 | 2 |  | 0
C、净水厂主要仪表及自控设备
一、仪表
1 | 压力变送器 |  | 台 | 11 |  | 0
2 | 缆式静压液位计 |  | 台 | 4 |  | 0
3 | 杆式静压液位计 |  | 台 | 12 |  | 0
4 | 超声波液位计 |  | 台 | 6 |  | 0
5 | 电磁流量计 | DN800 | 台 | 1 |  | 0
|  | DN700 | 台 | 1 |  | 0
|  | DN600 | 台 | 2 |  | 0
|  | DN400 | 台 | 1 |  | 0
|  | DN250 | 台 | 1 |  | 0
|  | DN50 | 台 | 4 |  | 0
6 | PH测定仪 |  | 台 | 2 |  | 0
7 | 浊度分析仪 | 0~400NTU | 台 | 1 |  | 0
|  | 0~10NTU | 台 | 2 |  | 0
|  | 0~5NTU | 台 | 5 |  | 0
8 | COD测定仪 |  | 台 | 1 |  | 0
9 | 氨氮测定仪 |  | 台 | 1 |  | 0
8 | 余氯分析仪 |  | 台 | 1 |  | 0
9 | 漏氯报警器 | EIT5300 4探头 | 台 | 1 |  | 0
二、控制设备
一 | 综合车间PLC站
1 | 可编程序控制器 |  | 套 | 1 |  | 0
主要配置：
| CPU模块 |  | 块 | 1 |  | 0
| 电源模块 |  | 块 | 1 |  | 0
| 模拟量输入模块 | 8路差分 | 块 | 1 |  | 0
| 数字量输入模块 | 24V.DC，16点 | 块 | 3 |  | 0
| 数字量输出模块 | 继电器，16点 | 块 | 2 |  | 0
2 | 8:“触摸屏 |  | 台 | 1 |  | 0
3 | 工业千兆网络交换机 |  | 台 | 1 |  | 0
4 | 控制屏 | KG-221 | 台 | 1 |  | 0
5 | 不间断电源 | 3KVA、30min | 台 | 1 |  | 0
二 | 净水间工作站
1 | 可编程序控制器 |  | 套 | 2 |  | 0 | 鼓风机房
主要配置：
| CPU模块 |  | 块 | 2 |  | 0
| 电源模块 | 220V.AC 50Hz | 块 | 3 |  | 0
| 模拟量输入模块 | 8路差分 | 块 | 3 |  | 0
| 数字量输入模块 | 24V.DC，16点 | 块 | 11 |  | 0
| 数字量输出模块 | 继电器，16点 | 块 | 6 |  | 0
2 | 不间断电源 | 3KVA、30min | 台 | 1 |  | 0
3 | 工业千兆网络交换机 |  | 台 | 2 |  | 0
4 | 控制屏 | KG-221 | 台 | 2 |  | 0
5 | 计算机 |  | 台 | 1 |  | 0
三 | 送水泵房
1 | 可编程序控制器 |  | 套 | 1 |  | 0
主要配置：
| CPU模块 |  | 块 | 1 |  | 0
| 电源模块 | 220V.AC 50Hz | 块 | 1 |  | 0
| 模拟量输入模块 | 8路差分 | 块 | 1 |  | 0
| 数字量输入模块 | 24V.DC，16点 | 块 | 3 |  | 0
| 数字量输出模块 | 继电器，16点 | 块 | 2 |  | 0
2 | 8:“触摸屏 |  | 台 | 1 |  | 0
3 | 不间断电源 | 3KVA、30min | 台 | 1 |  | 0
4 | 工业千兆网络交换机 |  | 台 | 1 |  | 0
5 | 控制屏 | KG-221 | 台 | 1 |  | 0
四 | 污泥浓缩脱水间
1 | 可编程序控制器 |  | 套 | 1 |  | 0
主要配置：
| CPU模块 |  | 块 | 1 |  | 0
| 电源模块 |  | 块 | 1 |  | 0
| 模拟量输入模块 | 8路差分 | 块 | 1 |  | 0
| 数字量输入模块 | 24V.DC，16点 | 块 | 3 |  | 0
| 数字量输出模块 | 继电器，16点 | 块 | 2 |  | 0
2 | 8:“触摸屏 |  | 台 | 1 |  | 0
3 | 控制屏 | KG-221 | 台 | 2 |  | 0
4 | 工业千兆网络交换机 |  | 台 | 1 |  | 0
5 | 不间断电源 | 3KVA、30min | 台 | 1 |  | 0
五 | 臭氧制备间
1 | 可编程序控制器 |  | 套 | 1 |  | 0
主要配置：
| CPU模块 |  | 块 | 1 |  | 0
| 电源模块 |  | 块 | 1 |  | 0
| 模拟量输入模块 | 8路差分 | 块 | 1 |  | 0
| 数字量输入模块 | 24V.DC，16点 | 块 | 4 |  | 0
| 数字量输出模块 | 继电器，16点 | 块 | 2 |  | 0
2 | 8:“触摸屏 |  | 台 | 1 |  | 0
3 | 控制屏 | KG-221 | 台 | 1 |  | 0
4 | 工业千兆网络交换机 |  | 台 | 1 |  | 0
5 | 不间断电源 | 3KVA、30min | 台 | 1 |  | 0
五 | 中心控制室
1 | 服务器 |  | 台 | 2 |  | 0
2 | 计算机 |  | 台 | 3 |  | 0
3 | 工业千兆网络交换机 |  | 台 | 2 |  | 0
4 | 不间断电源 | 5KVA、30min | 台 | 1 |  | 0
5 | 机柜 |  | 台 | 2 |  | 0
6 | 激光打印机 | A3/A4 | 台 | 1 |  | 0
7 | 喷墨打印机 | A3/A4 | 台 | 1 |  | 0
8 | 组态软件 |  | 套 | 1 |  | 0
9 | 编程软件 |  | 套 | 1 |  | 0